## Feuille1
FDES typiques 29 ECOPact A C25/30 XC1 S3 D22 -acier30kg : Semelle en béton de dimension 1.00x1.00 m, C25/30 XC1 CEM III/B.
Impacts environnementaux | Etape de fabrication | Etape de mise en Œuvre |  |  | Etape de vie en Œuvre | [7 empty] | Etape de fin de vie
| Total A1-A3 Production | A4 Transport | A5 Installation | Total A4-A5 | B1 Usage | B2 Maintenance | B3 Réparation | B4 Remplacement | B5 Réhabilitation | B6 Utilisation de l’énergie | B7 Utilisation de l’eau | Total B1-B7 | C1 Déconstruction/ Démolition | C2 Transport | C3 Traitement Des déchets | C4 Décharge | Total C1-C4 | Total Cycle de Vie | D Bénéfices et Charges au-delà des frontières du système
Réchauffement climatique kg CO2 eq/UF | 116.39 | 7.327 | 43.704 | 51.031 | -2.8887 | 0 | 0 | 0 | 0 | 0 | 0 | -2.8887 | 14.514 | 5.4244 | 0.89866 | -6.6369 | 14.2 | 178.73 | -8.9835
Appauvrissement de la couche d’ozone kg CFC 11 eq/UF | 2.1693e-05 | 5.3172e-06 | 2.3818e-06 | 7.699e-06 | 0 | 0 | 0 | 0 | 0 | 0 | 0 | 0 | 2.7248e-06 | 3.9364e-06 | 6.3997e-07 | 0 | 7.3012e-06 | 3.6693e-05 | -4.4324e-07
Acidification des sols et de l’eau kg SO2 eq/UF | 0.33303 | 0.033643 | 0.1188 | 0.15244 | 0 | 0 | 0 | 0 | 0 | 0 | 0 | 0 | 0.11196 | 0.024907 | 0.0065377 | 0 | 0.1434 | 0.62888 | -0.02992
Eutrophisation kg (PO4)3- eq/UF | 0.062767 | 0.0079072 | 0.012976 | 0.020883 | 0 | 0 | 0 | 0 | 0 | 0 | 0 | 0 | 0.024181 | 0.0058539 | 0.0014098 | 4.8966e-06 | 0.03145 | 0.1151 | -0.0067753
Formation d’ozone photochimique kg Ethene eq/UF | 0.032765 | 0.0052458 | 0.021555 | 0.026801 | 0 | 0 | 0 | 0 | 0 | 0 | 0 | 0 | 0.0026736 | 0.0038836 | 0.00020781 | 0 | 0.006765 | 0.066331 | -0.0042379
Epuisement des ressources abiotiques (éléments) kg Sb eq/UF | 3.3541e-05 | 1.0393e-08 | 2.1106e-06 | 2.121e-06 | 0 | 0 | 0 | 0 | 0 | 0 | 0 | 0 | 4.8226e-08 | 7.6941e-09 | 1.6209e-09 | 0 | 5.7541e-08 | 3.572e-05 | -1.8277e-05
Epuisement des ressources abiotiques (fossiles) MJ/UF | 898.13 | 93.64 | 516.53 | 610.17 | 0 | 0 | 0 | 0 | 0 | 0 | 0 | 0 | 207.62 | 69.324 | 11.634 | 0 | 288.58 | 1796.9 | -108.81
Pollution de l'eau m3/UF | 24.135 | 2.088 | 3.6917 | 5.7797 | 0 | 0 | 0 | 0 | 0 | 0 | 0 | 0 | 1612.7 | 1.5458 | 0 | 0 | 1614.2 | 1644.2 | -2.4181
Pollution de l'air m3/UF | 3878 | 467.14 | 5447.1 | 5914.2 | 0 | 0 | 0 | 0 | 0 | 0 | 0 | 0 | 5.4705 | 345.83 | 0 | 0 | 351.3 | 10144 | -3638.4
Utilisation des ressources | Etape de fabrication | Etape de mise en Œuvre |  |  | Etape de vie en Œuvre | [7 empty] | Etape de fin de vie
| Total A1-A3 Production | A4 Transport | A5 Installation | Total A4-A5 | B1 Usage | B2 Maintenance | B3 Réparation | B4 Remplacement | B5 Réhabilitation | B6 Utilisation de l’énergie | B7 Utilisation de l’eau | Total B1-B7 | C1 Déconstruction/ Démolition | C2 Transport | C3 Traitement Des déchets | C4 Décharge | Total C1-C4 | Total Cycle de Vie | D Bénéfices et Charges au-delà des frontières du système
Utilisation de l'énergie primaire renouvelable. à l'exclusion des ressources d'énergie primaire renouvelables utilisées comme matières premières MJ/UF | 24.957 | 0.052795 | 1.0936 | 1.1464 | 0 | 0 | 0 | 0 | 0 | 0 | 0 | 0 | 0.40517 | 0.039085 | 0.0042692 | 0 | 0.44852 | 26.552 | -4.6179
Utilisation des ressources d'énergie primaire renouvelables en tant que matières premières MJ/UF | 0.0089729 | 0 | 0.00026919 | 0.00026919 | 0 | 0 | 0 | 0 | 0 | 0 | 0 | 0 | 0 | 0 | 0 | 0 | 0 | 0.0092421 | 0
Utilisation totale des ressources d'énergie primaire renouvelables (énergie primaire et ressources d'énergie primaire utilisées comme matières premières) MJ/UF | 24.966 | 0.052795 | 1.0939 | 1.1467 | 0 | 0 | 0 | 0 | 0 | 0 | 0 | 0 | 0.40517 | 0.039085 | 0.0042692 | 0 | 0.44852 | 26.561 | -4.6179
Utilisation de l'énergie primaire non renouvelable. à l'exclusion des ressources d'énergie primaire non renouvelables utilisées comme matières premières MJ/UF | 1258.6 | 95.158 | 487.93 | 583.09 | 0 | 0 | 0 | 0 | 0 | 0 | 0 | 0 | 225.56 | 70.447 | 11.715 | 0 | 307.72 | 2149.4 | -167.51
Utilisation des ressources d'énergie primaire non renouvelables en tant que matières premières MJ/UF | 7.3416 | 0 | 0.22123 | 0.22123 | 0 | 0 | 0 | 0 | 0 | 0 | 0 | 0 | 0 | 0 | 0.032611 | 0 | 0.032611 | 7.5954 | 0.032611
Utilisation totale des ressources d'énergie primaire non renouvelables (énergie primaire et ressources d'énergie primaire utilisées comme matières premières) MJ/UF | 1266 | 95.158 | 488.15 | 583.31 | 0 | 0 | 0 | 0 | 0 | 0 | 0 | 0 | 225.56 | 70.447 | 11.748 | 0 | 307.75 | 2157.1 | -167.48
Utilisation de matière secondaire kg/UF | 2.3634 | 1.4024e-06 | 21.019 | 21.019 | 0 | 0 | 0 | 0 | 0 | 0 | 0 | 0 | 0 | 1.0382e-06 | 0.0013921 | 0 | 0.0013931 | 23.384 | -15.841
Utilisation de combustibles secondaires renouvelables MJ/UF | 45.431 | 0 | 1.3629 | 1.3629 | 0 | 0 | 0 | 0 | 0 | 0 | 0 | 0 | 0 | 0 | 0 | 0 | 0 | 46.794 | 0
Utilisation de combustibles secondaires non renouvelables MJ/UF | 67.18 | 0 | 2.0154 | 2.0154 | 0 | 0 | 0 | 0 | 0 | 0 | 0 | 0 | 0 | 0 | 0 | 0 | 0 | 69.195 | 0
Utilisation nette d'eau douce m3/UF | 0.94336 | 0.0092737 | 0.44743 | 0.4567 | 0 | 0 | 0 | 0 | 0 | 0 | 0 | 0 | 0.012877 | 0.0068655 | 0.0012872 | 0 | 0.02103 | 1.4211 | -0.38939
Catégorie de déchets | Etape de fabrication | Etape de mise en Œuvre |  |  | Etape de vie en Œuvre | [7 empty] | Etape de fin de vie
| Total A1-A3 Production | A4 Transport | A5 Installation | Total A4-A5 | B1 Usage | B2 Maintenance | B3 Réparation | B4 Remplacement | B5 Réhabilitation | B6 Utilisation de l’énergie | B7 Utilisation de l’eau | Total B1-B7 | C1 Déconstruction/ Démolition | C2 Transport | C3 Traitement Des déchets | C4 Décharge | Total C1-C4 | Total Cycle de Vie | D Bénéfices et Charges au-delà des frontières du système
Déchets dangereux éliminés kg/UF | 0.52774 | 0.0021282 | 0.016623 | 0.018751 | 0 | 0 | 0 | 0 | 0 | 0 | 0 | 0 | 0.0074889 | 0.0015755 | 0.00025691 | 0 | 0.0093213 | 0.55581 | -0.32206
Déchets non dangereux éliminés kg/UF | 16.668 | 0.018003 | 88.875 | 88.893 | 0 | 0 | 0 | 0 | 0 | 0 | 0 | 0 | 0.18664 | 0.013328 | 0.007484 | 589.13 | 589.34 | 694.9 | -1.4933
Déchets radioactifs éliminés kg/UF | 0.011982 | 0.0015157 | 0.00085313 | 0.0023688 | 0 | 0 | 0 | 0 | 0 | 0 | 0 | 0 | 0.0015381 | 0.0011221 | 0.00018282 | 0 | 0.002843 | 0.017194 | -0.0010926
Flux sortants | Etape de fabrication | Etape de mise en Œuvre |  |  | Etape de vie en Œuvre | [7 empty] | Etape de fin de vie
| Total A1-A3 Production | A4 Transport | A5 Installation | Total A4-A5 | B1 Usage | B2 Maintenance | B3 Réparation | B4 Remplacement | B5 Réhabilitation | B6 Utilisation de l’énergie | B7 Utilisation de l’eau | Total B1-B7 | C1 Déconstruction/ Démolition | C2 Transport | C3 Traitement Des déchets | C4 Décharge | Total C1-C4 | Total Cycle de Vie | D Bénéfices et Charges au-delà des frontières du système
Composants destinés à la réutilisation kg/UF | 0 | 0 | 0 | 0 | 0 | 0 | 0 | 0 | 0 | 0 | 0 | 0 | 0 | 0 | 0 | 0 | 0 | 0 | 0
Matériaux destinés au recyclage kg/UF | 0.75399 | 9.787e-05 | 53.044 | 53.044 | 0 | 0 | 0 | 0 | 0 | 0 | 0 | 0 | 0 | 7.2455e-05 | 1767.4 | 0 | 1767.4 | 1821.2 | 1766.4
Matériaux destinés à la récupération d'énergie MJ/UF | 4.1974e-06 | 5.7467e-08 | 1.4461e-07 | 2.0208e-07 | 0 | 0 | 0 | 0 | 0 | 0 | 0 | 0 | 0 | 4.2544e-08 | 6.55e-09 | 0 | 4.9094e-08 | 4.4486e-06 | 6.55e-09