## Feuille1
Bibliothèque FDES - Secteur RAA C25/30 XF1 S3 D22 : Données insuffisantes pour construire le nom de la fiche. Veuillez la recréer à partir d'un fichier formule de béton récent.
Impacts environnementaux | Etape de fabrication | Etape de mise en Œuvre |  |  | Etape de vie en Œuvre | [7 empty] | Etape de fin de vie
| Total A1-A3 Production | A4 Transport | A5 Installation | Total A4-A5 | B1 Usage | B2 Maintenance | B3 Réparation | B4 Remplacement | B5 Réhabilitation | B6 Utilisation de l’énergie | B7 Utilisation de l’eau | Total B1-B7 | C1 Déconstruction/ Démolition | C2 Transport | C3 Traitement Des déchets | C4 Décharge | Total C1-C4 | Total Cycle de Vie | D Bénéfices et Charges au-delà des frontières du système
Réchauffement climatique kg CO2 eq/UD | 173.33 | 7.327 | X | 7.327 | X | X | X | X | X | X | X | 0 | X | X | X | X | 0 | 180.66 | X
Appauvrissement de la couche d’ozone kg CFC 11 eq/UD | 1.0134e-05 | 5.3172e-06 | X | 5.3172e-06 | X | X | X | X | X | X | X | 0 | X | X | X | X | 0 | 1.5451e-05 | X
Acidification des sols et de l’eau kg SO2 eq/UD | 0.3931 | 0.033643 | X | 0.033643 | X | X | X | X | X | X | X | 0 | X | X | X | X | 0 | 0.42674 | X
Eutrophisation kg (PO4)3- eq/UD | 0.06493 | 0.0079072 | X | 0.0079072 | X | X | X | X | X | X | X | 0 | X | X | X | X | 0 | 0.072837 | X
Formation d’ozone photochimique kg Ethene eq/UD | 0.020048 | 0.0052458 | X | 0.0052458 | X | X | X | X | X | X | X | 0 | X | X | X | X | 0 | 0.025294 | X
Epuisement des ressources abiotiques (éléments) kg Sb eq/UD | 2.4292e-05 | 1.0393e-08 | X | 1.0393e-08 | X | X | X | X | X | X | X | 0 | X | X | X | X | 0 | 2.4302e-05 | X
Epuisement des ressources abiotiques (fossiles) MJ/UD | 565.06 | 93.64 | X | 93.64 | X | X | X | X | X | X | X | 0 | X | X | X | X | 0 | 658.7 | X
Pollution de l'eau m3/UD | 156.92 | 2.088 | X | 2.088 | X | X | X | X | X | X | X | 0 | X | X | X | X | 0 | 159.01 | X
Pollution de l'air m3/UD | 2027.9 | 467.14 | X | 467.14 | X | X | X | X | X | X | X | 0 | X | X | X | X | 0 | 2495 | X
Utilisation des ressources | Etape de fabrication | Etape de mise en Œuvre |  |  | Etape de vie en Œuvre | [7 empty] | Etape de fin de vie
| Total A1-A3 Production | A4 Transport | A5 Installation | Total A4-A5 | B1 Usage | B2 Maintenance | B3 Réparation | B4 Remplacement | B5 Réhabilitation | B6 Utilisation de l’énergie | B7 Utilisation de l’eau | Total B1-B7 | C1 Déconstruction/ Démolition | C2 Transport | C3 Traitement Des déchets | C4 Décharge | Total C1-C4 | Total Cycle de Vie | D Bénéfices et Charges au-delà des frontières du système
Utilisation de l'énergie primaire renouvelable. à l'exclusion des ressources d'énergie primaire renouvelables utilisées comme matières premières MJ/UD | 26.315 | 0.052795 | X | 0.052795 | X | X | X | X | X | X | X | 0 | X | X | X | X | 0 | 26.368 | X
Utilisation des ressources d'énergie primaire renouvelables en tant que matières premières MJ/UD | 0.0090876 | 0 | X | 0 | X | X | X | X | X | X | X | 0 | X | X | X | X | 0 | 0.0090876 | X
Utilisation totale des ressources d'énergie primaire renouvelables (énergie primaire et ressources d'énergie primaire utilisées comme matières premières) MJ/UD | 26.324 | 0.052795 | X | 0.052795 | X | X | X | X | X | X | X | 0 | X | X | X | X | 0 | 26.377 | X
Utilisation de l'énergie primaire non renouvelable. à l'exclusion des ressources d'énergie primaire non renouvelables utilisées comme matières premières MJ/UD | 1209 | 95.158 | X | 95.158 | X | X | X | X | X | X | X | 0 | X | X | X | X | 0 | 1304.2 | X
Utilisation des ressources d'énergie primaire non renouvelables en tant que matières premières MJ/UD | 7.3434 | 0 | X | 0 | X | X | X | X | X | X | X | 0 | X | X | X | X | 0 | 7.3434 | X
Utilisation totale des ressources d'énergie primaire non renouvelables (énergie primaire et ressources d'énergie primaire utilisées comme matières premières) MJ/UD | 1216.4 | 95.158 | X | 95.158 | X | X | X | X | X | X | X | 0 | X | X | X | X | 0 | 1311.6 | X
Utilisation de matière secondaire kg/UD | 8.928 | 1.4024e-06 | X | 1.4024e-06 | X | X | X | X | X | X | X | 0 | X | X | X | X | 0 | 8.928 | X
Utilisation de combustibles secondaires renouvelables MJ/UD | 113.61 | 0 | X | 0 | X | X | X | X | X | X | X | 0 | X | X | X | X | 0 | 113.61 | X
Utilisation de combustibles secondaires non renouvelables MJ/UD | 167.99 | 0 | X | 0 | X | X | X | X | X | X | X | 0 | X | X | X | X | 0 | 167.99 | X
Utilisation nette d'eau douce m3/UD | 0.81246 | 0.0092737 | X | 0.0092737 | X | X | X | X | X | X | X | 0 | X | X | X | X | 0 | 0.82173 | X
Catégorie de déchets | Etape de fabrication | Etape de mise en Œuvre |  |  | Etape de vie en Œuvre | [7 empty] | Etape de fin de vie
| Total A1-A3 Production | A4 Transport | A5 Installation | Total A4-A5 | B1 Usage | B2 Maintenance | B3 Réparation | B4 Remplacement | B5 Réhabilitation | B6 Utilisation de l’énergie | B7 Utilisation de l’eau | Total B1-B7 | C1 Déconstruction/ Démolition | C2 Transport | C3 Traitement Des déchets | C4 Décharge | Total C1-C4 | Total Cycle de Vie | D Bénéfices et Charges au-delà des frontières du système
Déchets dangereux éliminés kg/UD | 0.45344 | 0.0021282 | X | 0.0021282 | X | X | X | X | X | X | X | 0 | X | X | X | X | 0 | 0.45557 | X
Déchets non dangereux éliminés kg/UD | 8.0057 | 0.018003 | X | 0.018003 | X | X | X | X | X | X | X | 0 | X | X | X | X | 0 | 8.0237 | X
Déchets radioactifs éliminés kg/UD | 0.0097348 | 0.0015157 | X | 0.0015157 | X | X | X | X | X | X | X | 0 | X | X | X | X | 0 | 0.011251 | X
Flux sortants | Etape de fabrication | Etape de mise en Œuvre |  |  | Etape de vie en Œuvre | [7 empty] | Etape de fin de vie
| Total A1-A3 Production | A4 Transport | A5 Installation | Total A4-A5 | B1 Usage | B2 Maintenance | B3 Réparation | B4 Remplacement | B5 Réhabilitation | B6 Utilisation de l’énergie | B7 Utilisation de l’eau | Total B1-B7 | C1 Déconstruction/ Démolition | C2 Transport | C3 Traitement Des déchets | C4 Décharge | Total C1-C4 | Total Cycle de Vie | D Bénéfices et Charges au-delà des frontières du système
Composants destinés à la réutilisation kg/UD | 0 | 0 | X | 0 | X | X | X | X | X | X | X | 0 | X | X | X | X | 0 | 0 | X
Matériaux destinés au recyclage kg/UD | 0.80839 | 9.787e-05 | X | 9.787e-05 | X | X | X | X | X | X | X | 0 | X | X | X | X | 0 | 0.80849 | X
Matériaux destinés à la récupération d'énergie MJ/UD | 4.1851e-06 | 5.7467e-08 | X | 5.7467e-08 | X | X | X | X | X | X | X | 0 | X | X | X | X | 0 | 4.2426e-06 | X