## Feuille1
Bibliothèque FDES - Secteur RAA C25/30 Dallage XF1 S3 D22 : Données insuffisantes pour construire le nom de la fiche. Veuillez la recréer à partir d'un fichier formule de béton récent.
Impacts environnementaux | Etape de fabrication | Etape de mise en Œuvre |  |  | Etape de vie en Œuvre | [7 empty] | Etape de fin de vie
| Total A1-A3 Production | A4 Transport | A5 Installation | Total A4-A5 | B1 Usage | B2 Maintenance | B3 Réparation | B4 Remplacement | B5 Réhabilitation | B6 Utilisation de l’énergie | B7 Utilisation de l’eau | Total B1-B7 | C1 Déconstruction/ Démolition | C2 Transport | C3 Traitement Des déchets | C4 Décharge | Total C1-C4 | Total Cycle de Vie | D Bénéfices et Charges au-delà des frontières du système
Réchauffement climatique kg CO2 eq/UD | 201.08 | 7.327 | X | 7.327 | X | X | X | X | X | X | X | 0 | X | X | X | X | 0 | 208.41 | X
Appauvrissement de la couche d’ozone kg CFC 11 eq/UD | 1.1286e-05 | 5.3172e-06 | X | 5.3172e-06 | X | X | X | X | X | X | X | 0 | X | X | X | X | 0 | 1.6603e-05 | X
Acidification des sols et de l’eau kg SO2 eq/UD | 0.45046 | 0.033643 | X | 0.033643 | X | X | X | X | X | X | X | 0 | X | X | X | X | 0 | 0.4841 | X
Eutrophisation kg (PO4)3- eq/UD | 0.073152 | 0.0079072 | X | 0.0079072 | X | X | X | X | X | X | X | 0 | X | X | X | X | 0 | 0.081059 | X
Formation d’ozone photochimique kg Ethene eq/UD | 0.022751 | 0.0052458 | X | 0.0052458 | X | X | X | X | X | X | X | 0 | X | X | X | X | 0 | 0.027997 | X
Epuisement des ressources abiotiques (éléments) kg Sb eq/UD | 2.5273e-05 | 1.0393e-08 | X | 1.0393e-08 | X | X | X | X | X | X | X | 0 | X | X | X | X | 0 | 2.5283e-05 | X
Epuisement des ressources abiotiques (fossiles) MJ/UD | 632.06 | 93.64 | X | 93.64 | X | X | X | X | X | X | X | 0 | X | X | X | X | 0 | 725.7 | X
Pollution de l'eau m3/UD | 161.66 | 2.088 | X | 2.088 | X | X | X | X | X | X | X | 0 | X | X | X | X | 0 | 163.75 | X
Pollution de l'air m3/UD | 2117 | 467.14 | X | 467.14 | X | X | X | X | X | X | X | 0 | X | X | X | X | 0 | 2584.1 | X
Utilisation des ressources | Etape de fabrication | Etape de mise en Œuvre |  |  | Etape de vie en Œuvre | [7 empty] | Etape de fin de vie
| Total A1-A3 Production | A4 Transport | A5 Installation | Total A4-A5 | B1 Usage | B2 Maintenance | B3 Réparation | B4 Remplacement | B5 Réhabilitation | B6 Utilisation de l’énergie | B7 Utilisation de l’eau | Total B1-B7 | C1 Déconstruction/ Démolition | C2 Transport | C3 Traitement Des déchets | C4 Décharge | Total C1-C4 | Total Cycle de Vie | D Bénéfices et Charges au-delà des frontières du système
Utilisation de l'énergie primaire renouvelable. à l'exclusion des ressources d'énergie primaire renouvelables utilisées comme matières premières MJ/UD | 29.01 | 0.052795 | X | 0.052795 | X | X | X | X | X | X | X | 0 | X | X | X | X | 0 | 29.063 | X
Utilisation des ressources d'énergie primaire renouvelables en tant que matières premières MJ/UD | 0.0091074 | 0 | X | 0 | X | X | X | X | X | X | X | 0 | X | X | X | X | 0 | 0.0091074 | X
Utilisation totale des ressources d'énergie primaire renouvelables (énergie primaire et ressources d'énergie primaire utilisées comme matières premières) MJ/UD | 29.019 | 0.052795 | X | 0.052795 | X | X | X | X | X | X | X | 0 | X | X | X | X | 0 | 29.072 | X
Utilisation de l'énergie primaire non renouvelable. à l'exclusion des ressources d'énergie primaire non renouvelables utilisées comme matières premières MJ/UD | 1368.8 | 95.158 | X | 95.158 | X | X | X | X | X | X | X | 0 | X | X | X | X | 0 | 1464 | X
Utilisation des ressources d'énergie primaire non renouvelables en tant que matières premières MJ/UD | 7.3437 | 0 | X | 0 | X | X | X | X | X | X | X | 0 | X | X | X | X | 0 | 7.3437 | X
Utilisation totale des ressources d'énergie primaire non renouvelables (énergie primaire et ressources d'énergie primaire utilisées comme matières premières) MJ/UD | 1376.1 | 95.158 | X | 95.158 | X | X | X | X | X | X | X | 0 | X | X | X | X | 0 | 1471.3 | X
Utilisation de matière secondaire kg/UD | 10.461 | 1.4024e-06 | X | 1.4024e-06 | X | X | X | X | X | X | X | 0 | X | X | X | X | 0 | 10.461 | X
Utilisation de combustibles secondaires renouvelables MJ/UD | 133.16 | 0 | X | 0 | X | X | X | X | X | X | X | 0 | X | X | X | X | 0 | 133.16 | X
Utilisation de combustibles secondaires non renouvelables MJ/UD | 196.91 | 0 | X | 0 | X | X | X | X | X | X | X | 0 | X | X | X | X | 0 | 196.91 | X
Utilisation nette d'eau douce m3/UD | 0.85937 | 0.0092737 | X | 0.0092737 | X | X | X | X | X | X | X | 0 | X | X | X | X | 0 | 0.86864 | X
Catégorie de déchets | Etape de fabrication | Etape de mise en Œuvre |  |  | Etape de vie en Œuvre | [7 empty] | Etape de fin de vie
| Total A1-A3 Production | A4 Transport | A5 Installation | Total A4-A5 | B1 Usage | B2 Maintenance | B3 Réparation | B4 Remplacement | B5 Réhabilitation | B6 Utilisation de l’énergie | B7 Utilisation de l’eau | Total B1-B7 | C1 Déconstruction/ Démolition | C2 Transport | C3 Traitement Des déchets | C4 Décharge | Total C1-C4 | Total Cycle de Vie | D Bénéfices et Charges au-delà des frontières du système
Déchets dangereux éliminés kg/UD | 0.4717 | 0.0021282 | X | 0.0021282 | X | X | X | X | X | X | X | 0 | X | X | X | X | 0 | 0.47383 | X
Déchets non dangereux éliminés kg/UD | 8.934 | 0.018003 | X | 0.018003 | X | X | X | X | X | X | X | 0 | X | X | X | X | 0 | 8.952 | X
Déchets radioactifs éliminés kg/UD | 0.010791 | 0.0015157 | X | 0.0015157 | X | X | X | X | X | X | X | 0 | X | X | X | X | 0 | 0.012307 | X
Flux sortants | Etape de fabrication | Etape de mise en Œuvre |  |  | Etape de vie en Œuvre | [7 empty] | Etape de fin de vie
| Total A1-A3 Production | A4 Transport | A5 Installation | Total A4-A5 | B1 Usage | B2 Maintenance | B3 Réparation | B4 Remplacement | B5 Réhabilitation | B6 Utilisation de l’énergie | B7 Utilisation de l’eau | Total B1-B7 | C1 Déconstruction/ Démolition | C2 Transport | C3 Traitement Des déchets | C4 Décharge | Total C1-C4 | Total Cycle de Vie | D Bénéfices et Charges au-delà des frontières du système
Composants destinés à la réutilisation kg/UD | 0 | 0 | X | 0 | X | X | X | X | X | X | X | 0 | X | X | X | X | 0 | 0 | X
Matériaux destinés au recyclage kg/UD | 0.82406 | 9.787e-05 | X | 9.787e-05 | X | X | X | X | X | X | X | 0 | X | X | X | X | 0 | 0.82416 | X
Matériaux destinés à la récupération d'énergie MJ/UD | 4.2085e-06 | 5.7467e-08 | X | 5.7467e-08 | X | X | X | X | X | X | X | 0 | X | X | X | X | 0 | 4.266e-06 | X